## Bill of Materials-Buck Converte
Comment | Description | Designator | Footprint | LibRef | Quantity
Cap | CAP CER 0.1UF 50V 10% X7R 0603 | C34 | 0805 capacitor | Cap | 1
560pF | CAP CER 560PF 25V X7R 0201 | C35 | 0603 Capacitor | Cap | 1
390uF | CAP ALUM POLY 390UF 20% 20V SMD | C36, C37 | 20SVPF390M-E12 | Cap | 2
1uF | 1µF ±10% 50V Ceramic Capacitor X7R 0805 (2012 Metric) | C38 | 0805 | Cap | 1
8.2nF | 8200pF ±10% 16V Ceramic Capacitor X7R 0402 (1005 Metric) | C39 | 0402 Small | Cap | 1
STPS2L30A | DIODE SCHOTTKY 30V 2A SMA | D1 | SMC | DIODE_SCHOTTKY | 1
Inductor |  | L8 | XAL5030-332MEB | Inductor | 1
20.5KΩ | 20.5k Ohm ±1% 0.1W, 1/10W Chip Resistor 0603 (1608 Metric) Automotive AEC-Q200 Thick Film | R28 | 0603 | Resistor | 1
150KΩ | RES SMD 150K OHM 1% 1/16W 0402 | R29 | 0402 Small | Resistor | 1
10KΩ | RES SMD 10K OHM 1% 1/8W 0805 | R30 | 0805 | Res1 | 1
LMR14050SDDAR | Buck Switching Regulator IC Positive Adjustable 0.8V 1 Output 5A 8-PowerSOIC (0.154", 3.90mm Width) | U9 | SO8 - GROUND PAD | LMR14050SDDAR | 1